## Sheet1
1 | 0 | 0 | 0 |  | 0 | 0 | -1 | 0 |  | 0 | 0 | -1 | 0 | 【以下はコピペ用】
0 | 1 | 0 | 0 | × | 0 | 1 | 0 | 0 | ＝ | 0 | 1 | 0 | 0
0 | 0 | 1 | 0 |  | 1 | 0 | 0 | 0 |  | 1 | 0 | 0 | 0 | a | b | c | d |  | A | B | C | D
5.0 | 0 | 0 | 1 |  | 0 | 0 | 0 | 1 |  | 0 | 0 | 5.0*-1 | 1 | e | f | g | h |  | E | F | G | H
matrix([1,0,0,0],[0,1,0,0],[0,0,1,0],[5.0,0,0,1]) |  |  |  |  | matrix([0,0,-1,0],[0,1,0,0],[1,0,0,0],[0,0,0,1]) |  |  |  |  | matrix([0,0,-1,0],[0,1,0,0],[1,0,0,0],[0,0,5.0*-1,1]) |  |  |  | i | j | k | l |  | I | J | K | L
[14 empty] | m | n | o | p |  | M | N | O | P
[14 empty] | matrix([a,b,c,d],[e,f,g,h],[i,j,k,l],[m,n,o,p]) |  |  |  |  | matrix([A,B,C,D],[E,F,G,H],[I,J,K,L],[M,N,O,P])
＜使い方＞
[10 empty] | 赤と青の部分の行列を、編集（コピペ等）して「計算」ボタンを押してください。 |  |  |  | Rx.X軸回転(左手系) |  |  |  |  | Sc.拡大縮小
[10 empty] | オレンジ部分に行列積の結果がでます。 |  |  |  | 1 | 0 | 0 | 0 |  | Sx | 0 | 0 | 0
[10 empty] | 行列が３つ以上あるときは、最初の２つを計算して、結果を赤の部分にコピペして、 |  |  |  | 0 | cosRx | sinRx | 0 |  | 0 | Sy | 0 | 0
[10 empty] | というように順番に１つずつ掛け算するしかありません。 |  |  |  | 0 | -sinRx | cosRx | 0 |  | 0 | 0 | Sz | 0
[14 empty] | 0 | 0 | 0 | 1 |  | 0 | 0 | 0 | 1
[14 empty] | matrix([1,0,0,0],[0,cosRx,sinRx,0],[0,-sinRx,cosRx,0],[0,0,0,1]) |  |  |  |  | matrix([Sx,0,0,0],[0,Sy,0,0],[0,0,Sz,0],[0,0,0,1])
[14 empty] | Ry.Y軸回転(左手系) |  |  |  |  | Mv.平行移動
[14 empty] | cosRy | 0 | -sinRy | 0 |  | 1 | 0 | 0 | 0
[14 empty] | 0 | 1 | 0 | 0 |  | 0 | 1 | 0 | 0
[14 empty] | sinRy | 0 | cosRy | 0 |  | 0 | 0 | 1 | 0
[14 empty] | 0 | 0 | 0 | 1 |  | dx | dy | dz | 1
[14 empty] | matrix([cosRy,0,-sinRy,0],[0,1,0,0],[sinRy,0,cosRy,0],[0,0,0,1]) |  |  |  |  | matrix([1,0,0,0],[0,1,0,0],[0,0,1,0],[dx,dy,dz,1])
[14 empty] | Rz.Z軸回転(左手系) |  |  |  |  | 単位行列
[14 empty] | cosRz | sinRz | 0 | 0 |  | 1 | 0 | 0 | 0
[14 empty] | -sinRz | cosRz | 0 | 0 |  | 0 | 1 | 0 | 0
[14 empty] | 0 | 0 | 1 | 0 |  | 0 | 0 | 1 | 0
[14 empty] | 0 | 0 | 0 | 1 |  | 0 | 0 | 0 | 1
[14 empty] | matrix([cosRz,sinRz,0,0],[-sinRz,cosRz,0,0],[0,0,1,0],[0,0,0,1]) |  |  |  |  | matrix([1,0,0,0],[0,1,0,0],[0,0,1,0],[0,0,0,1])
90度Y軸回転
[14 empty] | cos(π/2) | 0 | -sin(π/2) | 0 |  | 0 | 0 | -1 | 0
[14 empty] | 0 | 1 | 0 | 0 | = | 0 | 1 | 0 | 0
[14 empty] | sin(π/2) | 0 | cos(π/2) | 0 |  | 1 | 0 | 0 | 0
[14 empty] | 0 | 0 | 0 | 1 |  | 0 | 0 | 0 | 1
[14 empty] | matrix([cos(π/2),0,-sin(π/2),0],[0,1,0,0],[sin(π/2),0,cos(π/2),0],[0,0,0,1]) |  |  |  |  | matrix([0,0,-1,0],[0,1,0,0],[1,0,0,0],[0,0,0,1])
270度Y軸回転
[14 empty] | cos(3π/2) | 0 | -sin(3π/2) | 0 |  | 0 | 0 | 1 | 0
[14 empty] | 0 | 1 | 0 | 0 | = | 0 | 1 | 0 | 0
[14 empty] | sin(3π/2) | 0 | cos(3π/2) | 0 |  | -1 | 0 | 0 | 0
[14 empty] | 0 | 0 | 0 | 1 |  | 0 | 0 | 0 | 1
[14 empty] | matrix([cos(3π/2),0,-sin(3π/2),0],[0,1,0,0],[sin(3π/2),0,cos(3π/2),0],[0,0,0,1]) |  |  |  |  | matrix([0,0,1,0],[0,1,0,0],[-1,0,0,0],[0,0,0,1])
BBxyz.ビルボード（X軸Y軸Z軸
[14 empty] | pCAM->_vMatrixView._11 | pCAM->_vMatrixView._21 | pCAM->_vMatrixView._31 | 0
[14 empty] | pCAM->_vMatrixView._12 | pCAM->_vMatrixView._22 | pCAM->_vMatrixView._32 | 0
[14 empty] | pCAM->_vMatrixView._13 | pCAM->_vMatrixView._32 | pCAM->_vMatrixView._33 | 0
[14 empty] | 0 | 0 | 0 | 1
matrix([pCAM->_vMatrixView._11,pCAM->_vMatrixView._21,pCAM->_vMatrixView._31,0],[pCAM->_vMatrixView._12,pCAM->_vMatrixView._22,pCAM->_vMatrixView._32,0],[pCAM->_vMatrixView._13,pCAM->_vMatrixView._32,pCAM->_vMatrixView._33,0],[0,0,0,1])
BillBoardX
[14 empty] | pCAM->_vMatrixView._11 | 0 | 0 | 0
[14 empty] | pCAM->_vMatrixView._12 | 1 | 0 | 0
[14 empty] | pCAM->_vMatrixView._13 | 0 | 1 | 0
[14 empty] | 0 | 0 | 0 | 1
matrix([pCAM->_vMatrixView._11,0,0,0],[pCAM->_vMatrixView._12,1,0,0],[pCAM->_vMatrixView._13,0,1,0],[0,0,0,1])
ScRxRyRzMv
[14 empty] | Sx*cosRy*cosRz | Sx*cosRy*sinRz | Sx*-sinRy | 0
[14 empty] | (Sy*sinRx*sinRy*cosRz + Sy*cosRx*-sinRz) | (Sy*sinRx*sinRy*sinRz + Sy*cosRx*cosRz) | Sy*sinRx*cosRy | 0
[14 empty] | (Sz*cosRx*sinRy*cosRz + Sz*-sinRx*-sinRz) | (Sz*cosRx*sinRy*sinRz + Sz*-sinRx*cosRz) | Sz*cosRx*cosRy | 0
[14 empty] | dx | dy | dz | 1
matrix([Sx*cosRy*cosRz,Sx*cosRy*sinRz,Sx*-sinRy,0],[(Sy*sinRx*sinRy*cosRz + Sy*cosRx*-sinRz),(Sy*sinRx*sinRy*sinRz + Sy*cosRx*cosRz),Sy*sinRx*cosRy,0],[(Sz*cosRx*sinRy*cosRz + Sz*-sinRx*-sinRz),(Sz*cosRx*sinRy*sinRz + Sz*-sinRx*cosRz),Sz*cosRx*cosRy,0],[dx,dy,dz,1])
[14 empty] | _11 | _12 | _13 | _14
[14 empty] | _21 | _22 | _23 | _24
[14 empty] | _31 | _32 | _33 | _34
[14 empty] | _41 | _42 | _43 | _44
matrix([_11,_12,_13,_14],[_21,_22,_23,_24],[_31,_32,_33,_34],[_41,_42,_43,_44])
RxRzRy
[14 empty] | cosRz*cosRy | sinRz | cosRz*-sinRy | 0
[14 empty] | cosRx*-sinRz*cosRy + sinRx*sinRy | cosRx*cosRz | cosRx*-sinRz*-sinRy + sinRx*cosRy | 0
[14 empty] | -sinRx*-sinRz*cosRy + cosRx*sinRy | -sinRx*cosRz | -sinRx*-sinRz*-sinRy + cosRx*cosRy | 0
[14 empty] | 0 | 0 | 0 | 1
matrix([cosRz*cosRy,sinRz,cosRz*-sinRy,0],[cosRx*-sinRz*cosRy + sinRx*sinRy,cosRx*cosRz,cosRx*-sinRz*-sinRy + sinRx*cosRy,0],[-sinRx*-sinRz*cosRy + cosRx*sinRy,-sinRx*cosRz,-sinRx*-sinRz*-sinRy + cosRx*cosRy,0],[0,0,0,1])
Z軸回転
cosRz | -sinRz | 0 | 0 |  | _Xorg | _Yorg | _Zorg | 0 |  | (cosRz*cosRy + sinRz*sinRx*sinRy) | sinRz*cosRx | (cosRz*-sinRy + sinRz*sinRx*cosRy) | 0
sinRz | cosRz | 0 | 0 |  | 0 | 0 | 0 | 0 |  | (-sinRz*cosRy + cosRz*sinRx*sinRy) | cosRz*cosRx | (-sinRz*-sinRy + cosRz*sinRx*cosRy) | 0
0 | 0 | 1 | 0 |  | 0 | 0 | 0 | 0 |  | cosRx*sinRy | -sinRx | cosRx*cosRy | 0
0 | 0 | 0 | 1 |  | 0 | 0 | 0 | 0 |  | dx | dy | dz | 1
X軸回転
1 | 0 | 0 | 0 |  | mat._11 | mat._12 | mat._13 | mat._41
0 | cosRx | -sinRx | 0 |  | mat._21 | mat._22 | mat._23 | mat._24
0 | sinRx | cosRx | 0 |  | mat._31 | mat._32 | mat._33 | mat._34
0 | 0 | 0 | 1 |  | mat._41 | mat._42 | mat._43 | mat._44
Y軸回転
cosRy | 0 | sinRy | 0 |  | vX | 0 | 0 | 0
0 | 1 | 0 | 0 |  | vY | 0 | 0 | 0
-sinRy | 0 | cosRy | 0 |  | vZ | 0 | 0 | 0
0 | 0 | 0 | 1 |  | 0 | 0 | 0 | 0
1 | 0 | 0 | 0
0 | cosRx | sinRx | 0
0 | -sinRx | cosRx | 0
0 | 0 | 0 | 1
Z軸回転(左手系)
cosRz | sinRz | 0 | 0
-sinRz | cosRz | 0 | 0
0 | 0 | 1 | 0
0 | 0 | 0 | 1